## EN
https://github.com/heute666/smart-poker-dealer
L0 | L1 | L2 | L3 | L4 | Spec |  | Qty | Ref Price CNY | Total
Smart-poker-dealer | [8 empty] | 122.3
旋转组件
Motor side
|  |  | 马达侧牌仓 |  | PLA | 12g 25%填充率 | 1 | 1.2 | 1.2
DC motor asm
|  |  |  | DC motor | 370 | 12V,8000-12000rpm | 1 | 4 | 4
|  |  |  | 蜗杆 | 0.5M | 6-8mm长2A | 1 | 0.08 | 0.08
|  |  |  | 端子线 |  | PH2.0 50mm
|  |  |  | 瓷片电容 | 104
前滚轮总成
|  |  |  | 钢轴 | 2mm x100 |  | 1 | 0.3 | 0.3
|  |  |  | 齿轮 | 0.5M | 9齿2A（紧配2mm轴） | 1 | 0.1 | 0.1
|  |  |  | 皮带轮 | 13mm2A |  | 2 | 0.1 | 0.2
|  |  |  | 硅胶圈 | 10 x 2.65 |  | 2 | 0.05 | 0.1
|  |  |  | 铜轴承 | 2x4mm |  | 2 | 0.05 | 0.1
|  |  |  | 塑胶止挡 | 2x6mm |  | 2 | 0.02 | 0.04
|  |  | 隔音罩 |  | TPU | 选装 | 1 | 0.1 | 0.1
中间体总成
|  |  | 牌仓传感器总成 |  |  |  | 1 | 2 | 2
|  |  | 中间体 |  | PLA | 21g 25%填充率 | 1 | 2.1 | 2.1
主轴齿轮总成
|  |  |  | 主轴齿轮 | PLA | 12g 25%填充率 | 1 | 1.2 | 1.2
|  |  |  | 螺母 | M3 |  | 6 | 0.02 | 0.12
|  |  | 铜轴承 |  | 2x4mm |  | 1 | 0.05 | 0.05
|  |  | 螺栓 |  | M3x12 | 安装牌仓传感器 | 1 | 0.05 | 0.05
|  |  | 螺栓 |  | M3x10 | 中间体连接主轴齿轮 | 2 | 0.05 | 0.1
|  |  | 螺母 |  | M3 |  | 4 | 0.02 | 0.08
|  | 螺栓 |  |  | M3x10 |  | 2 | 0.05 | 0.1
|  | 螺母 |  |  | M3 |  | 2 | 0.02 | 0.04
齿轮侧总成
齿轮侧牌仓
|  |  |  | 齿轮侧牌仓 | PLA | 15g 25%填充率 | 1 | 1.5 | 1.5
|  |  |  | 螺母 | M3 |  | 2 | 0.02 | 0.04
|  |  |  | 螺栓 | M2x10 |  | 1 | 0.02 | 0.02
|  |  |  | 螺母 | M2 |  | 1 | 0.04 | 0.04
|  |  |  | 出牌传感器总成 |  |  | 1 | 2 | 2
|  |  | 铜轴承 |  | 2x4mm |  | 1 | 0.05 | 0.05
后滚轮总成
|  |  |  | 塑胶止挡 | 2x6mm |  | 1 | 0.02 | 0.02
|  |  |  | 钢轴 | 2mm x85 | 目视无弯曲，圆柱度大约0.2？ | 1 | 0.3 | 0.3
|  |  |  | 齿轮 | 0.5M | 50齿2A | 1 | 0.15 | 0.15
|  |  |  | 皮带轮 | 16mm2A |  | 2 | 0.1 | 0.2
|  |  |  | NBR圈 | 8.5 x 2.65 |  | 2 | 0.02 | 0.04
惰齿轮
|  |  |  | 塑胶止挡 | 2x6mm |  | 1 | 0.02 | 0.02
|  |  |  | 惰齿轮 | 0.5M | 48齿2B（单双层都可以） | 1 | 0.14 | 0.14
|  |  |  | 惰齿轮轴 | 2mm x 10 |  | 1 | 0.04 | 0.04
|  |  | 隔音罩 |  | TPU | 选装 | 1 | 0.1 | 0.1
|  | 齿轮 |  |  | 0.5M | 10齿2A | 1 | 0.1 | 0.1
|  | 铜轴承 |  |  | 2x4mm |  | 1 | 0.05 | 0.05
|  | 螺栓 |  |  | M3x10 |  | 2 | 0.05 | 0.1
前牌仓总成
|  |  | 前牌仓 |  | PLA | 1g 25%填充率 | 2 | 0.2 | 0.4
|  |  | 出牌挡板 |  | PLA | 17g 25%填充率 | 1 | 1.7 | 1.7
|  |  | 螺栓 |  | M3x8 |  | 2 | 0.05 | 0.1
|  |  | 螺母 |  | M3 |  | 2 | 0.02 | 0.04
|  | 后挡板 |  |  | PLA | 2g 25%填充率 | 2 | 0.4 | 0.8
|  | 螺栓 |  |  | M3x8 |  | 2 | 0.05 | 0.1
|  | 装饰板 |  |  | PLA | 4g 25%填充率 | 1 | 0.4 | 0.4
底座组件
底座总成_OP2
底座总成_OP1
|  |  |  | 轴承 |  | 25mm内径，47mm外径，高8 | 1 | 2 | 2
|  |  |  | 底座 | PLA | 82g | 1 | 8.2 | 8.2
|  |  |  | 螺母 | M3 |  | 2 | 0.02 | 0.04
|  |  |  | 防滑垫 |  | 硅胶垫直径10x2 | 4 | 0.05 | 0.2
步进电机总成
|  |  |  | 步进电机 | 42-34 | 常规力矩，5mm直径13mm长 D字短轴；短轴的不太好找，一般都是20-25mm, 太长了 | 1 | 15 | 15
|  |  |  | 步进电机齿轮 | PLA | 1M10T, 2g | 1 | 0.2 | 0.2
|  |  |  | 连接端子线 |  | PH2.0 6pin + 24AWG +XH2.54 4pin | 1 | 0.1 | 0.1
|  |  | 螺栓 |  | M3X10 | 沉头，带减震垫用，固定步进电机 | 4 | 0.05 | 0.2
|  |  | 螺栓 |  | M3X8 | 沉头，不带减震垫用，固定步进电机 | 4 |  | 0
主控PCB总成
|  |  |  | 主控PCB |  | 详见立创链接 | 1 | 15 | 15
|  |  |  | 步进电机驱动 | TMC2208 | 也可用TMC2225 | 1 | 10 | 10
屏幕及触摸模块
|  |  |  | OLED屏 | 0.96 I2C |  | 1 | 10 | 10
|  |  |  | 触摸模块PCB |  | optional 可与屏幕做一体，加触摸发光反馈 | 1 | 4 | 4
|  |  |  | 端子线 |  | X2.54 8pin | 1 | 0.2 | 0.2
|  |  |  | 热熔胶 |  |  |  |  | 0
|  |  |  | 导电胶带 |  | 可靠性不好，将改成导电线直接埋进外壳 |  |  | 0
|  |  | 铜柱 |  |  |  | 2 | 0.3 | 0.6
|  |  | 导电环支架 |  | PLA | 5g | 1 | 0.5 | 0.5
|  |  | 电池盒 |  |  |  | 1 | 1 | 1
|  |  | 螺栓 |  | M3X8 | 沉头，固定导电环支架和电池盒 | 2 | 0.05 | 0.1
| 导电环 |  |  |  | 2A8路 | 尺寸不超过22mm直径26高,可多几路，要求并不高，咸鱼上的就可以 | 1 | 20 | 20
| 主轴齿轮固定片 |  |  |  | PLA | 3g | 1 | 0.3 | 0.3
| 螺栓 |  |  |  | M3x8 | 固定主轴齿轮 | 3 | 0.05 | 0.15
| 电池 |  |  |  | 18650 |  | 2 | 7 | 14

## CN
https://github.com/heute666/smart-poker-dealer
L0 | L1 | L2 | L3 | L4 | 规格 | 要求 | 数量 | 单价 | 合计
Smart-poker-dealer | [8 empty] | 122.3
旋转组件
马达侧牌仓
|  |  | 马达侧牌仓 |  | PLA | 12g 25%填充率 | 1 | 1.2 | 1.2
直流电机总成
|  |  |  | 直流电机 | 370 | 12V,8000-12000rpm | 1 | 4 | 4
|  |  |  | 蜗杆 | 0.5M | 6-8mm长2A | 1 | 0.08 | 0.08
|  |  |  | 端子线 |  | PH2.0 50mm
|  |  |  | 瓷片电容 | 104
前滚轮总成
|  |  |  | 钢轴 | 2mm x100 |  | 1 | 0.3 | 0.3
|  |  |  | 齿轮 | 0.5M | 9齿2A（紧配2mm轴） | 1 | 0.1 | 0.1
|  |  |  | 皮带轮 | 13mm2A |  | 2 | 0.1 | 0.2
|  |  |  | 硅胶圈 | 10 x 2.65 |  | 2 | 0.05 | 0.1
|  |  |  | 铜轴承 | 2x4mm |  | 2 | 0.05 | 0.1
|  |  |  | 塑胶止挡 | 2x6mm |  | 2 | 0.02 | 0.04
|  |  | 隔音罩 |  | TPU | 选装 | 1 | 0.1 | 0.1
中间体总成
|  |  | 牌仓传感器总成 |  |  |  | 1 | 2 | 2
|  |  | 中间体 |  | PLA | 21g 25%填充率 | 1 | 2.1 | 2.1
主轴齿轮总成
|  |  |  | 主轴齿轮 | PLA | 12g 25%填充率 | 1 | 1.2 | 1.2
|  |  |  | 螺母 | M3 |  | 6 | 0.02 | 0.12
|  |  | 铜轴承 |  | 2x4mm |  | 1 | 0.05 | 0.05
|  |  | 螺栓 |  | M3x12 | 安装牌仓传感器 | 1 | 0.05 | 0.05
|  |  | 螺栓 |  | M3x10 | 中间体连接主轴齿轮 | 2 | 0.05 | 0.1
|  |  | 螺母 |  | M3 |  | 4 | 0.02 | 0.08
|  | 螺栓 |  |  | M3x10 |  | 2 | 0.05 | 0.1
|  | 螺母 |  |  | M3 |  | 2 | 0.02 | 0.04
齿轮侧总成
齿轮侧牌仓
|  |  |  | 齿轮侧牌仓 | PLA | 15g 25%填充率 | 1 | 1.5 | 1.5
|  |  |  | 螺母 | M3 |  | 2 | 0.02 | 0.04
|  |  |  | 螺栓 | M2x10 |  | 1 | 0.02 | 0.02
|  |  |  | 螺母 | M2 |  | 1 | 0.04 | 0.04
|  |  |  | 出牌传感器总成 |  |  | 1 | 2 | 2
|  |  | 铜轴承 |  | 2x4mm |  | 1 | 0.05 | 0.05
后滚轮总成
|  |  |  | 塑胶止挡 | 2x6mm |  | 1 | 0.02 | 0.02
|  |  |  | 钢轴 | 2mm x85 | 目视无弯曲，圆柱度大约0.2？ | 1 | 0.3 | 0.3
|  |  |  | 齿轮 | 0.5M | 50齿2A | 1 | 0.15 | 0.15
|  |  |  | 皮带轮 | 16mm2A |  | 2 | 0.1 | 0.2
|  |  |  | NBR圈 | 8.5 x 2.65 |  | 2 | 0.02 | 0.04
惰齿轮
|  |  |  | 塑胶止挡 | 2x6mm |  | 1 | 0.02 | 0.02
|  |  |  | 惰齿轮 | 0.5M | 48齿2B（单双层都可以） | 1 | 0.14 | 0.14
|  |  |  | 惰齿轮轴 | 2mm x 10 |  | 1 | 0.04 | 0.04
|  |  | 隔音罩 |  | TPU | 选装 | 1 | 0.1 | 0.1
|  | 齿轮 |  |  | 0.5M | 10齿2A | 1 | 0.1 | 0.1
|  | 铜轴承 |  |  | 2x4mm |  | 1 | 0.05 | 0.05
|  | 螺栓 |  |  | M3x10 |  | 2 | 0.05 | 0.1
前牌仓总成
|  |  | 前牌仓 |  | PLA | 1g 25%填充率 | 2 | 0.2 | 0.4
|  |  | 出牌挡板 |  | PLA | 17g 25%填充率 | 1 | 1.7 | 1.7
|  |  | 螺栓 |  | M3x8 |  | 2 | 0.05 | 0.1
|  |  | 螺母 |  | M3 |  | 2 | 0.02 | 0.04
|  | 后挡板 |  |  | PLA | 2g 25%填充率 | 2 | 0.4 | 0.8
|  | 螺栓 |  |  | M3x8 |  | 2 | 0.05 | 0.1
|  | 装饰板 |  |  | PLA | 4g 25%填充率 | 1 | 0.4 | 0.4
底座组件
底座总成_OP2
底座总成_OP1
|  |  |  | 轴承 |  | 25mm内径，47mm外径，高8 | 1 | 2 | 2
|  |  |  | 底座 | PLA | 82g | 1 | 8.2 | 8.2
|  |  |  | 螺母 | M3 |  | 2 | 0.02 | 0.04
|  |  |  | 防滑垫 |  | 硅胶垫直径10x2 | 4 | 0.05 | 0.2
步进电机总成
|  |  |  | 步进电机 | 42-34 | 常规力矩，5mm直径13mm长 D字短轴；短轴的不太好找，一般都是20-25mm, 太长了 | 1 | 15 | 15
|  |  |  | 步进电机齿轮 | PLA | 1M10T, 2g | 1 | 0.2 | 0.2
|  |  |  | 连接端子线 |  | PH2.0 6pin + 24AWG +XH2.54 4pin | 1 | 0.1 | 0.1
|  |  | 螺栓 |  | M3X10 | 沉头，带减震垫用，固定步进电机 | 4 | 0.05 | 0.2
|  |  | 螺栓 |  | M3X8 | 沉头，不带减震垫用，固定步进电机 | 4 |  | 0
主控PCB总成
|  |  |  | 主控PCB |  | 详见立创链接 | 1 | 15 | 15
|  |  |  | 步进电机驱动 | TMC2208 | 也可用TMC2225 | 1 | 10 | 10
屏幕及触摸模块
|  |  |  | OLED屏 | 0.96 I2C |  | 1 | 10 | 10
|  |  |  | 触摸模块PCB |  | optional 可与屏幕做一体，加触摸发光反馈 | 1 | 4 | 4
|  |  |  | 端子线 |  | X2.54 8pin | 1 | 0.2 | 0.2
|  |  |  | 热熔胶 |  |  |  |  | 0
|  |  |  | 导电胶带 |  | 可靠性不好，将改成导电线直接埋进外壳 |  |  | 0
|  |  | 铜柱 |  |  |  | 2 | 0.3 | 0.6
|  |  | 导电环支架 |  | PLA | 5g | 1 | 0.5 | 0.5
|  |  | 电池盒 |  |  |  | 1 | 1 | 1
|  |  | 螺栓 |  | M3X8 | 沉头，固定导电环支架和电池盒 | 2 | 0.05 | 0.1
| 导电环 |  |  |  | 2A8路 | 尺寸不超过22mm直径26高,可多几路，要求并不高，咸鱼上的就可以 | 1 | 20 | 20
| 主轴齿轮固定片 |  |  |  | PLA | 3g | 1 | 0.3 | 0.3
| 螺栓 |  |  |  | M3x8 | 固定主轴齿轮 | 3 | 0.05 | 0.15
| 电池 |  |  |  | 18650 |  | 2 | 7 | 14