## BOM_mainPCB_pl_dealer_v2_2024-1
No. | Quantity | Comment | Designator | Footprint | Value
1 | 1 | 0.22uf | C1 | C0805
2 | 3 | 100uF | C2,C3,C39 | CAP-SMD_BD6.3-L6.6-W6.6-FD | 100uF
3 | 1 | 0.1uf | C4 | C0805
4 | 6 | 22uf | C5,C7,C27,C28,C33,C34 | C0805
5 | 3 | 100n | C6,C15,C16 | C0805
6 | 1 | 220uF | C14 | CAP-TH_BD8.0-P3.50-D0.6-FD | 220uF
7 | 1 | 4.7uF | C17 | CAP-SMD_L3.2-W1.6-FD | 4.7uF
8 | 2 | 22p | C25,C26 | C0805
9 | 4 | 10uf | C29,C31,C35,C36 | C0805
10 | 3 | 100nf | C30,C37,C38 | C0805
11 | 2 | SS54A | D2,D3 | SMA_L4.2-W2.6-LS5.1-RD
12 | 1 | MM1Z5V1 | D7 | SOD-123_L2.7-W1.6-LS3.7-RD
13 | 1 | SS54 | D8 | SMA_L4.3-W2.6-LS5.0-FD
14 | 1 | ICSP-6 | ISP | ICSP-6
15 | 1 | HC-PHD-2*3AW | J1 | CONN-TH_6P-P2.00_HCTL_HC-PHD
16 | 1 | HC-PHD-2*3A | J2 | CONN-TH_6P-P2.00_HCTL_HC-PHD-2X3A
17 | 2 | 4.7uH | L1,L2 | IND-SMD_L7.0-W6.6_0630CDMCCDS
18 | 1 | 2.2uH | L3 | IND-SMD_L7.0-W6.6_0630CDMCCDS
19 | 1 | 0.25R | R1 | R0805
20 | 1 | 100kΩ | R2 | RES-ADJ-SMD_VG039NCH
21 | 4 | 100K | R3,R4,R7,R8 | R0805
22 | 3 | 10K | R5,R6,R13 | R0805
23 | 3 | 1K | R9,R18,R29 | R0805
24 | 2 | optional | R12,R16 | R0402 | optional
25 | 2 | 51K | R17,R20 | R0805
26 | 1 | 75K | R19 | R0805
27 | 1 | 0.5R | R21 | R0805
28 | 3 | 5.1k | R22,R30,R31 | R0805
29 | 1 | 100R | R23 | R1206
30 | 1 | TMC2208模块 | U2 | TMC2208
31 | 1 | XH2.54-LI-4P | U3 | CONN-TH_4P-P2.54-XH2.54-LI-4P
32 | 2 | SX1308 | U4,U5 | SOT-23-6_L2.9-W1.6-P0.95-LS2.8-BR
33 | 1 | BLE | U6 | HDR-TH_4P-P2.54-V-M
34 | 1 | DRV8870DDA | U7 | SOPOWERPAD-8_L4.9-W3.9-P1.27-LS6.0-BL-EP
35 | 1 | ATMEGA328P-AU | U8 | TQFP-32_L7.0-W7.0-P0.80-LS9.0-BL
36 | 1 | XH2.54-LI-2P_C2922484 | U13 | CONN-TH_XH-2AW_C2908611
37 | 1 | AMS1117-5.0 | U17 | SOT-223_L6.7-W3.5-P2.30-BR
38 | 1 | IP2326 | U18 | VQFN-24_L4.0-W4.0-P0.50-BL-EP2.5
39 | 1 | BAT_CON | U19 | CONN-TH_3P-P2.54_2501S-3P
40 | 1 | SWI | U20 | SW-TH_SHOU-HAN_SS12D10G4
41 | 1 | TJ-L5FPTXHMCSLCRGB-A5 | U22 | LED-TH_4P-BD5.8-P1.30
42 | 1 | TYPE-C16PIN | USB6 | USB-C-SMD_TYPE-C16PIN
43 | 1 | 16MHz | X2 | QS